## Arkusz1
Rout = 1M				1M
Uin [V]	Iin [mA]	Pin [mW]	Uout [V]	Iout [mA]	Pout [mW]	η [%]
6	13,17	79,0	140	0,140	19,6	24,8
6	16,00	96,0	160	0,160	25,6	26,7
6	20,27	121,6	180	0,180	32,4	26,6
6	24,87	149,2	200	0,200	40,0	26,8
6	29,65	177,9	220	0,220	48,4	27,2
6	46,97	281,8	240	0,240	57,6	20,4
9	7,00	63,0	140	0,140	19,6	31,1
9	8,20	73,8	160	0,160	25,6	34,7
9	9,79	88,1	180	0,180	32,4	36,8
9	11,30	101,7	200	0,200	40,0	39,3
9	12,88	115,9	220	0,220	48,4	41,8
9	15,06	135,5	240	0,240	57,6	42,5
12	5,56	66,7	140	0,140	19,6	29,4
12	6,52	78,2	160	0,160	25,6	32,7
12	7,66	91,9	180	0,180	32,4	35,2
12	8,82	105,8	200	0,200	40,0	37,8
12	10,29	123,5	220	0,220	48,4	39,2
12	11,52	138,2	240	0,240	57,6	41,7
15	5,11	76,7	140	0,140	19,6	25,6
15	6,30	94,5	160	0,160	25,6	27,1
15	6,77	101,6	180	0,180	32,4	31,9
15	7,71	115,7	200	0,200	40,0	34,6
15	8,84	132,6	220	0,220	48,4	36,5
15	9,50	142,5	240	0,240	57,6	40,4

Rout = 333k				1M
Uin [V]	Iin [mA]	Pin [mW]	Uout [V]	Iout [mA]	Pout [mW]	η [%]
6	24,85	149,1	140	0,420	58,9	39,5
6	31,18	187,1	160	0,480	76,9	41,1
6	55,73	334,4	180	0,541	97,3	29,1
6	61,87	371,2	200	0,601	120,1	32,4
6	65,44	392,6	220	0,661	145,3	37,0
6	73,46	440,8	240	0,721	173,0	39,2
9	12,31	110,8	140	0,420	58,9	53,1
9	15,52	139,7	160	0,480	76,9	55,0
9	19,05	171,5	180	0,541	97,3	56,7
9	22,89	206,0	200	0,601	120,1	58,3
9	27,30	245,7	220	0,661	145,3	59,2
9	32,55	293,0	240	0,721	173,0	59,0
12	9,34	112,1	140	0,420	58,9	52,5
12	11,77	141,2	160	0,480	76,9	54,4
12	14,52	174,2	180	0,541	97,3	55,8
12	17,25	207,0	200	0,601	120,1	58,0
12	20,33	244,0	220	0,661	145,3	59,6
12	24,02	288,2	240	0,721	173,0	60,0
15	8,07	121,1	140	0,420	58,9	48,6
15	9,74	146,1	160	0,480	76,9	52,6
15	11,85	177,8	180	0,541	97,3	54,7
15	13,72	205,8	200	0,601	120,1	58,4
15	15,90	238,5	220	0,661	145,3	60,9
15	19,28	289,2	240	0,721	173,0	59,8

Rout = 33k				1M
Uin [V]	Iin [mA]	Pin [mW]	Uout [V]	Iout [mA]	Pout [mW]	η [%]
9	82,78	745,0	140	4,242	593,9	79,7
9	108,25	974,3	160	4,848	775,8	79,6
12	61,32	735,8	140	4,242	593,9	80,7
12	79,92	959,0	160	4,848	775,8	80,9
12	102,02	1224,2	180	5,455	981,8	80,2
12	126,92	1523,0	200	6,061	1212,1	79,6
15	50,56	758,4	140	4,242	593,9	78,3
15	64,50	967,5	160	4,848	775,8	80,2
15	80,18	1202,7	180	5,455	981,8	81,6
15	102,05	1530,8	200	6,061	1212,1	79,2